## doc_itens_fornecedor (3)
Identificador | Item | Descricao | Un.Medida | Quantidade | ValorUnit. | Marca Produto
151512 | 1 | PLACA DE OBRA EM CHAPA GALVANIZADA N. 22, INCLUI ADESIVAMENTO | Mｲ | 2.88
151513 | 2 | PLACA DE OBRA EM CHAPA GALVANIZADA N. 22, INCLUI ADESIVAMENTO | Mｲ | 2.88
151514 | 3 | LIMPEZA MANUAL DE VEGETACAO EM TERRENO COM ENXADA. | Mｲ | 322
151515 | 4 | LIMPEZA MANUAL DE VEGETACAO EM TERRENO COM ENXADA | Mｲ | 322
151516 | 5 | COMPACTACAO MECANICA DE SOLO PARA EXECUCAO DE RADIER , PISO DE CONCRETO OU LAJE SOBRE SOLO, COM COMPACTADOR DE SOLOS A PERCUSSAO. | Mｲ | 322
151517 | 6 | COMPACTACAO MECANICA DE SOLO PARA EXECUCAO DE RADIER , PISO DE CONCRETO OU LAJE SOBRE SOLO, COM COMPACTADOR DE SOLOS A PERCUSSAO. | Mｲ | 322
151518 | 7 | PEDRA BRITADA N. 1 (9,5 A 19 MM) | Mｳ | 9.66
151519 | 8 | PEDRA BRITADA N. 1 (9,5 A 19 MM) | Mｳ | 9.66
151520 | 9 | TRANSPORTE COM CAMINHAO BASCULANTE DE 6 M EM VIA URBANA PAVIMENTADA, DMT ATE 30KM | txkm | 72.45
151521 | 10 | TRANSPORTE COM CAMINHAO BASCULANTE DE 6 M EM VIA URBANA PAVIMENTADA, DMT ATE 30KM | txkm | 72.45
151522 | 11 | LONA PLASTICA EXTRA FORTE PRETA, E = 200 MICRA | Mｲ | 322
151523 | 12 | LONA PLASTICA EXTRA FORTE PRETA, E = 200 MICRA | Mｲ | 322
151524 | 13 | ARMACAO PARA EXECUCAO DE PISO DE CONCRETO SOBRE SOLO COM USO DE TELA Q-113. | KG | 580.35
151525 | 14 | ARMACAO PARA EXECUCAO DE PISO DE CONCRETO SOBRE SOLO COM USO DE TELA Q-113. | KG | 580.35
151526 | 15 | CONCRETO FCK 25 MPA | Mｳ | 32.2
151527 | 16 | CONCRETO FCK 25 MPA | Mｳ | 32.2
151528 | 17 | ACABAMENTO POLIDO PARA PISO DE CONCRETO ARMADO DE ALTA RESISTENCIA | Mｲ | 322
151529 | 18 | ACABAMENTO POLIDO PARA PISO DE CONCRETO ARMADO DE ALTA RESISTENCIA | Mｲ | 322
151530 | 19 | FABRICACAO DE FORMA EM MADEIRA SERRADA, (D = 540X15X2,5). | Mｲ | 10.8
151531 | 20 | FABRICACAO DE FORMA EM MADEIRA SERRADA, (D = 540X15X2,5). | Mｲ | 10.8
151532 | 21 | CORTE DE JUNTA DE DILATACAO, COM SERRA DE DISCO DIAMANTADO PARA PISOS | ML | 124.4
151533 | 22 | CORTE DE JUNTA DE DILATACAO, COM SERRA DE DISCO DIAMANTADO PARA PISOS | ML | 124.4
151534 | 23 | TRATAMENTO DE JUNTA DE DILATACAO COM TARUGO DE POLIETILENO E SELANTE PU | ML | 124.4
151535 | 24 | TRATAMENTO DE JUNTA DE DILATACAO COM TARUGO DE POLIETILENO E SELANTE PU | ML | 124.4